## Sheet1
采购工程量清单
项目名称：张家口海关大楼消防维修改造后续项目
序号 | 项目名称 | 规格、型号及做法 | 计量 单位 | 工程 数量 | 单价 （元） | 合价（元）
1 | 消防微型消防站 | 规格：1.6m（长）*0.45m（宽）*1.2m（高） 内配：2套14款灭火服、2顶14款头盔、2条14款消防腰带、2双14款消防手套、2双消防鞋、2个呼吸器、2条灭火毯1.5*1.5、2根消防轻型安全绳、2把消防腰斧、2台佩戴式防爆照明电筒 | 个 | 1
2 | 应急照明设备拆除 | 做法：保护性拆除原有设备，对原有线头做好绝缘处理 | 套 | 179
3 | 安全出口灯 | 规格：双面 做法：接线吊装，并进行功能测试 | 套 | 28
4 | 疏散指示灯 | 规格：单面 做法：接线吊装，并进行功能测试 | 套 | 48
5 | 疏散出口标志灯 | 做法：接线壁装，并进行功能测试 | 套 | 3
6 | 应急灯 | 规格：自带电源非集中控制 做法：接线，并进行功能测试 | 套 | 100
7 | 管内穿线 | 规格：WDZN-BYJ-2.5 做法：检查原有管线线路，对老化线路进行换线，并做调试 | m | 780
8 | 气溶胶灭火装置 | 规格：8KG 做法：拆除原有装置，安装新设备，并调试 | 套 | 2
9 | 水泵接合器 （地库消火栓） | 做法：旧设备拆除；管道接高至新设备接口标高；新设备及配套管件安装就位。 | 套 | 2
10 | 二次供水球阀 | 规格：DN40 | 个 | 1
11 | 消防标识 | 做法：原位置无法进行配管配线，需直接粘贴至墙面 | 块 | 24